## Лист1
p[1,0]= | 0.27 | v1= | 0.43 |  | k1= | 2
p[1,2]= | 0.23 | v2= | 0.2 |  | k2= | 1
p[1,3]= | 0.27 | v3= | 0.67 |  | k3= | 2
p[1,4]= | 0.23 | v4= | 0.55 |  | k4= | 2
λ0= | 0.1
λ1= | 0.37037
λ2= | 0.085185
λ3= | 0.1
λ4= | 0.085185
α1= | 3.7037
α2= | 0.85185
α3= | 1
α4= | 0.85185
всп выч
α1*V1 | 1.5926 |  | k1/α1*V1= | 1.2558 |  | всп выч | Ответ задание 12
α2*V2 | 0.17037 |  | k2/α2*V2= | 5.8696 |  | 1.2558 | стац режим существует | Не трогать
α3*V3 | 0.67 |  | k3/α3*V3= | 2.9851
α4*V4 | 0.46852 |  | k4/α4*V4= | 4.2688 | [6 empty] | Bj^Mj/Mj!
[8 empty] | βj^kj | kj!*(1-βj/kj) | kj-1 | 0 | 1 | 2 | 3 | 4 | сумма | П0 через ебанину | П0 при k=1
β1= | 0.15926 |  | П01= | 0.85249 |  |  |  | 0.025364 | 1.8407 | 1 | 1 | 0.15926 | 0.012682 | 0.00067323 | 2.6804e-05 | 1.1593 | 0.85249 | 0.84074
β2= | 0.017037 |  | П02= | 0.98296 |  |  |  | 0.017037 | 0.98296 | 0 | 1 | 0.017037 | 0.00014513 | 8.242e-07 | 3.5105e-09 | 1 | 0.98296 | 0.98296
β3= | 0.067 |  | П03= | 0.93517 |  |  |  | 0.004489 | 1.933 | 1 | 1 | 0.067 | 0.0022445 | 5.0127e-05 | 8.3963e-07 | 1.067 | 0.93517 | 0.933
β4= | 0.046852 |  | П04= | 0.95422 |  |  |  | 0.0021951 | 1.9531 | 1 | 1 | 0.046852 | 0.0010975 | 1.7141e-05 | 2.0077e-07 | 1.0469 | 0.95422 | 0.95315
|  |  | П0общ= | 0.74777
βj^(kj+1)
|  |  | L1= | 0.0010163 |  |  |  | 0.0040394 | 3.3883
|  |  | L2= | 0.00029529 |  |  |  | 0.00029026 | 0.96622
|  |  | L3= | 7.5275e-05 |  |  |  | 0.00030076 | 3.7365
|  |  | L4= | 2.5725e-05 |  |  |  | 0.00010284 | 3.8148
|  |  | m1= | 0.16028
|  |  | m2= | 0.017332
|  |  | m3= | 0.067075
|  |  | m4= | 0.046878
|  |  | W1= | 0.002744
|  |  | W2= | 0.0034665
|  |  | W3= | 0.00075275
|  |  | W4= | 0.00030199
|  |  | U1= | 0.43274
|  |  | U2= | 0.20347
|  |  | U3= | 0.67075 |  |  |  | αj*Wj |  | kj-1: αj*Uj
|  |  | U4= | 0.5503 |  |  |  | 0.010163 |  | kj-1: 1.6028
[8 empty] | 0.0029529 |  | kj-1: 0.17332
|  |  | L= | 0.0014126 |  |  |  | 0.00075275 |  | kj-1: 0.67075
[8 empty] | 0.00025725 |  | kj-1: 0.46878
|  |  | m= | 0.29156
|  |  | W= | 0.014126
|  |  | U= | 2.9156